## Sheet1
Designator | Type | Value | Mount type | Footprint | Populate | CPN | Manufacturer | MPN | Manufacturer | MPN | Manufacturer | MPN | Manufacturer | MPN | Manufacturer | MPN | Manufacturer | MPN
C4,C5 | 1 | 4.7 uF | SMT | 7343 | 1 | MDW-CAP-7343-4.7 | Vishay | 293D475X0050D2TE3 | Vishay | 293D475X9050D2WE3 | Vishay | 293D475X9063D2TE3 | AVX | TCJD475M100R0250 | KEMET | T495X475M050ATE300
VR1,VR2,VR3 | 1 | 200 | SMT | 3361P | 1 |  | Bourns | 3361P-1-201GLF
C3 | 1 | 22 | SMT | 1206 | 1 |  | Taiyo Yuden | C3216X5R1V226M160AC | TDK | C3216X5R1V226M160AC
R16 | 1 | 6.8k | SMT | 0805 | 1 |  | MacroFab | MF-RES-0805-220K | Bourns | CR0805-FX-6801ELF
R7,R8 | 1 | 22k | SMT | 0805 | 1 |  | Panasonic | ERA6ARB223V
SW1 | 2 | GF-126-0159 | PTH | GF-126-0327 | 1 |  | CW Industries | GF-126-0159
LAMP | 2 | 7380 | SMT | TL1-3/4 | 1 |  | JKL | 7380
C1,C2 | 1 | 0.1 | SMT | 0805 | 1 |  | MacroFab | MF-CAP-0805-0.1uF
J1,J5 | 2 | MF-CON-2.54mm-01x02 | PTH |  | 1 |  | MacroFab | MF-CON-2.54mm-01x02
J2-4 | 2 | MF-CON-2.54mm-01x03 | PTH |  | 1 |  | MacroFab | MF-CON-2.54mm-01x03
EXT_SWITCH | 2 | MF-CON-2.54mm-2x3 | PTH |  | 1 |  | MacroFab | MF-CON-2.54mm-2x3
D1 | 1 | MF-DIO-SOD123-1N4148 | SMT | SOD-123 | 1 |  | MacroFab | MF-DIO-SOD123-1N4148
JP1-3 | 1 | 0 | SMT | 0805 | 1 |  | MacroFab | MF-RES-0805-0
R4,R5,R12 | 1 | 100k | SMT | 0805 | 1 |  | MacroFab | MF-RES-0805-100K
R3 | 1 | 10k | SMT | 0805 | 1 |  | MacroFab | MF-RES-0805-10K
R9-R11 | 1 | 220K | SMT | 0805 | 1 |  | MacroFab | MF-RES-0805-220K
R1-R2 | 1 | 1.5k | SMT | 0805 | 1 |  | Yageo | RC0805FR-071K5L
R14 | 1 | 27 | SMT | 0805 | 1 |  | Yageo | RC0805FR-0727RL
R15 | 1 | 2.7k | SMT | 0805 | 1 |  | Yageo | RC0805FR-072K7L
VR4 | 2 | RK09D1130C2P | SMT | RK09K113 | 1 |  | ALPS | RK09D1130C2P
R13 | 1 | 680 | SMT | 0805 | 1 |  | Susumu | RS2012P-681-D-T5-3
U2 | 1 | TL072CDR | SMT | SOIC8-TI | 1 |  | Texas Instruments | TL072CDR
U1 | 1 | TL074CDR | SMT | SOIC14-TI | 1 |  | Texas Instruments | TL074CDR